## HW Architecture
from | to | bandwidth | Enclosures | Modules
switch0 | host_module0 | 12.5G | NVMeEnclosure0 | io_module0 | io_module1 | ssd0 | ssd1 | ssd2 | ssd3 | ssd4 | ssd5 | ssd6 | ssd7 | ssd8 | ssd9 | ssd10 | ssd11 | ssd12 | ssd13 | ssd14 | ssd15 | ssd16 | ssd17 | ssd18 | ssd19 | ssd20 | ssd21 | ssd22 | ssd23 | ssd24 | ssd25 | ssd26 | ssd27 | ssd28 | ssd29 | ssd30 | ssd31 | ssd32 | ssd33 | ssd34 | ssd35 | ssd36 | ssd37 | ssd38 | ssd39 | ssd40 | ssd41 | ssd42 | ssd43 | ssd44 | ssd45 | ssd46 | ssd47
switch0 | host_module1 | 12.5G | ControllerBox0 | host_module0 | host_module1 | ssd0: backend_module0; ssd1: backend_module1
switch1 | host_module0 | 12.5G | ControllerBox1 | host_module2 | host_module3 | ssd0: backend_module2; ssd1: backend_module3
switch1 | host_module1 | 12.5G
host_module0 | backend_module0 | 24G
host_module1 | backend_module1 | 24G
backend_module0 | io_module0 | 12.5G
backend_module1 | io_module1 | 12.5G | Network Redundancy Group
backend_module0 | io_module1 | 12.5G
backend_module1 | io_module0 | 12.5G
io_module0 | ssd0 | 6G
io_module0 | ssd1 | 6G
io_module0 | ssd2 | 6G
io_module0 | ssd3 | 6G
io_module0 | ssd4 | 6G
io_module0 | ssd5 | 6G
io_module0 | ssd6 | 6G
io_module0 | ssd7 | 6G
io_module0 | ssd8 | 6G
io_module0 | ssd9 | 6G
io_module0 | ssd10 | 6G
io_module0 | ssd11 | 6G
io_module0 | ssd12 | 6G
io_module0 | ssd13 | 6G
io_module0 | ssd14 | 6G
io_module0 | ssd15 | 6G
io_module0 | ssd16 | 6G
io_module0 | ssd17 | 6G
io_module0 | ssd18 | 6G
io_module0 | ssd19 | 6G
io_module0 | ssd20 | 6G
io_module0 | ssd21 | 6G
io_module0 | ssd22 | 6G
io_module0 | ssd23 | 6G
io_module0 | ssd24 | 6G
io_module0 | ssd25 | 6G
io_module0 | ssd26 | 6G
io_module0 | ssd27 | 6G
io_module0 | ssd28 | 6G
io_module0 | ssd29 | 6G
io_module0 | ssd30 | 6G
io_module0 | ssd31 | 6G
io_module0 | ssd32 | 6G
io_module0 | ssd33 | 6G
io_module0 | ssd34 | 6G
io_module0 | ssd35 | 6G
io_module0 | ssd36 | 6G
io_module0 | ssd37 | 6G
io_module0 | ssd38 | 6G
io_module0 | ssd39 | 6G
io_module0 | ssd40 | 6G
io_module0 | ssd41 | 6G
io_module0 | ssd42 | 6G
io_module0 | ssd43 | 6G
io_module0 | ssd44 | 6G
io_module0 | ssd45 | 6G
io_module0 | ssd46 | 6G
io_module0 | ssd47 | 6G
io_module1 | ssd0 | 6G
io_module1 | ssd1 | 6G
io_module1 | ssd2 | 6G
io_module1 | ssd3 | 6G
io_module1 | ssd4 | 6G
io_module1 | ssd5 | 6G
io_module1 | ssd6 | 6G
io_module1 | ssd7 | 6G
io_module1 | ssd8 | 6G
io_module1 | ssd9 | 6G
io_module1 | ssd10 | 6G
io_module1 | ssd11 | 6G
io_module1 | ssd12 | 6G
io_module1 | ssd13 | 6G
io_module1 | ssd14 | 6G
io_module1 | ssd15 | 6G
io_module1 | ssd16 | 6G
io_module1 | ssd17 | 6G
io_module1 | ssd18 | 6G
io_module1 | ssd19 | 6G
io_module1 | ssd20 | 6G
io_module1 | ssd21 | 6G
io_module1 | ssd22 | 6G
io_module1 | ssd23 | 6G
io_module1 | ssd24 | 6G
io_module1 | ssd25 | 6G
io_module1 | ssd26 | 6G
io_module1 | ssd27 | 6G
io_module1 | ssd28 | 6G
io_module1 | ssd29 | 6G
io_module1 | ssd30 | 6G
io_module1 | ssd31 | 6G
io_module1 | ssd32 | 6G
io_module1 | ssd33 | 6G
io_module1 | ssd34 | 6G
io_module1 | ssd35 | 6G
io_module1 | ssd36 | 6G
io_module1 | ssd37 | 6G
io_module1 | ssd38 | 6G
io_module1 | ssd39 | 6G
io_module1 | ssd40 | 6G
io_module1 | ssd41 | 6G
io_module1 | ssd42 | 6G
io_module1 | ssd43 | 6G
io_module1 | ssd44 | 6G
io_module1 | ssd45 | 6G
io_module1 | ssd46 | 6G
io_module1 | ssd47 | 6G
switch0 | host_module2 | 12.5G
switch0 | host_module3 | 12.5G
switch1 | host_module2 | 12.5G
switch1 | host_module3 | 12.5G
host_module2 | backend_module2 | 24G
host_module3 | backend_module3 | 24G
backend_module2 | io_module0 | 12.5G
backend_module3 | io_module1 | 12.5G
backend_module2 | io_module1 | 12.5G
backend_module3 | io_module0 | 12.5G

## Availability
module | MTTF | MTR | Availability | M | K
switch | 233360 | 24 | 0.9999 | 1 | 1
host_module | 716275.0008 | 24 | 0.99997 | 1 | 1
backend_module | 717739.6703 | 24 | 0.99997 | 1 | 1
io_module | 716275.0008 | 24 | 0.99997 | 1 | 1
ssd | 2000000 | 8 | 1 | 15 | 1 | (8시간 : Gen3(4GB)의 20% speed (800MB/s)로 대략 16T를 쓰는데 걸리는 시간)
NVMeEnclosure | 700358421.3178 | 24 | 1 | 1 | 0
ControllerBox | 700358421.3178 | 24 | 1 | 1 | 1

## Manual Calculation
module | MTTF | MTR | Availability | M | K | group's availability | group num | module's availability
switch | 233360 | 24 | 0.9999 | 1 | 1 | 1 | 1 | 1
host_module | 716275.0008 | 24 | 0.99997 | 1 | 1 | 1 | 2 | 1
backend_module | 717739.6703 | 24 | 0.99997 | 1 | 1 | 1 | 2 | 1
io_module | 716275.0008 | 24 | 0.99997 | 1 | 1 | 1 | 2 | 1
ssd | 2000000 | 8 | 1 | 15 | 1 | 1 | 4 | 1
NVMeEnclosure | 700358421.3178 | 24 | 1 | 1 | 0 | 1 | 1 | 1
ControllerBox | 700358421.3178 | 24 | 1 | 1 | 1 | 1 | 2 | 1
[7 empty] | total availability | 1

## etc
PBSSD | MTBF
MB | 367985 |  | 가정 | MTBF
CPU | 351000000 | frontend_module | cpu socket 1개 (Dell 자료), Dimm 4개 (가정), NIC 1개 (가정) Software 1개(가정) | 41280.8404 |  |  | N (전체 개수) | M (최소 개수) | MTBF 배수
DIMM | 3472222 | backend_module | cpu socket 1개 (가정), Dimm 4개 (가정), NIC 1개 (가정) | 717739.6703 |  | FAN | 4 | 2 | 1.5
NIC | 4194389 | enclosure | backplane 1개, fan 4개 (2+2), PSU 2개 | 700358421.3178 |  | PSU | 2 | 1 | 2
SSD | 2500000 | io_module | cpu socket 2개 (가정), Dimm 4개 (가정), NIC 1개 (가정) | 716275.0008
BP | 9247903 | controller_module | cpu socket 2개 (가정), Dimm 4개 (가정), NIC 1개 (가정), Software 1개 (가정) | 41275.9859
Riser card | 13764075
Fan | 1500000 |  | MTR | MTBF | Availability
AOM | 8249472 | CPU | 72 | 351000000 | 1 | 1
PSU | 241296 | DIMM | 72 | 3472222 | 0.99998 | 0.99992
Business Software | 43800 | NIC | 72 | 4194389 | 0.99998 | 0.99998
0.9999
696350.6519
|  |  | MTR | MTBF | module's availability | redundancy group availabiliy
|  | BP | 72 | 9247903 | 0.99999 | 0.99999
|  | FAN | 72 | 1500000 | 0.99995 | 1
|  | PSU | 72 | 241296 | 0.9997 | 1
1
72